## Messungen
Belichtung	Film	Datum	DIN	Zeit	Blende	EMUL
	TMY-2	24.02.11	27	1/8	16 1/3	107

Entwicklung	Entwickler	Verdünn.	Zeit	Kipp	Temp.	V2.1
	Xtol	1+3	12:00	15/30/3x	24 °C

Auswertung	Step	Zone	Dichte	Korrektur	D-Wert	Schleier
	1	9,87	2,08	0,00%	1,98	0,10
	2	9,34	1,96	0,00%	1,86
	3	8,80	1,84	0,00%	1,74
	4	8,34	1,73	0,00%	1,63
	5	7,84	1,62	0,00%	1,52
	6	7,28	1,50	0,00%	1,40
	7	6,78	1,38	0,00%	1,28
	8	6,31	1,27	0,00%	1,17
	9	5,75	1,15	0,00%	1,05
	10	5,25	1,04	0,00%	0,94
	11	4,72	0,92	0,00%	0,82
	12	4,19	0,81	0,00%	0,71
	13	3,66	0,73	0,00%	0,63
	14	3,16	0,65	0,00%	0,55
	15	2,63	0,55	0,00%	0,45
	16	2,16	0,46	0,00%	0,36
	17	1,63	0,33	0,00%	0,23
	18	1,13	0,24	0,00%	0,14
	19	0,57	0,17	0,00%	0,07
	20	0,10	0,13	0,00%	0,03
	21	-0,43	0,12	0,00%	0,02

Bemerkungen
5 Min. vorwässern

## Auswertung
		Film	TMY-2			Entwickler			Xtol				Verdünnung				1+3		Zeit		12:00		Kipp		15/30/3x		Temp.		24 °C		Datum		24.02.2011

		Bemerkungen: / Objektiv 210 mm				belichtet			27	DIN	effekt. Empfindlichkeit				27,8	DIN
																																			V2.1

Norm		Zone	0,00	0,33	0,67	1,00	1,33	1,67	2,00	2,33	2,67	3,00	3,33	3,67	4,00	4,33	4,67	5,00	5,33	5,67	6,00	6,33	6,67	7,00	7,33	7,67	8,00	8,33	8,67	9,00	9,33	9,67	10,00
Faktor=	1,00	Dichte	0,00	0,03	0,07	0,10	0,14	0,19	0,24	0,28	0,33	0,38	0,43	0,49	0,54	0,60	0,66	0,72	0,78	0,84	0,90	0,97	1,03	1,10	1,16	1,22	1,29	1,35	1,42	1,48	1,55	1,61	1,67

		Zone	-0,43	0,10	0,57	1,13	1,63	2,16	2,63	3,16	3,66	4,19	4,72	5,25	5,75	6,31	6,78	7,28	7,84	8,34	8,80	9,34	9,87
Auswertung		Zone neu	-0,18	0,35	0,82	1,38	1,88	2,41	2,88	3,41	3,91	4,44	4,97	5,50	6,00	6,56	7,03	7,53	8,09	8,59	9,05	9,59	10,12		off set =		0,25		Zone I =		0,10
		Dichte	0,02	0,03	0,07	0,14	0,23	0,36	0,45	0,55	0,63	0,71	0,82	0,94	1,05	1,17	1,28	1,40	1,52	1,63	1,74	1,86	1,98		Gamma =		0,66		Entw. N	N+	0,88
				0,06	0,29	0,41	0,60	0,81	0,64	0,62	0,53	0,50	0,69	0,75	0,73	0,71	0,79	0,80	0,71	0,73	0,79	0,75	0,75

																															#NAME?
																															#NAME?
Zone
Dichte

## Ausgleichsrechnung
Zone neu	Dichte	Dichte gerechnet	Ab-weichung**2	Summe Abw.	An
-0,18	0,02	0,01	0,0000	0,003252	-0,0000695	A5
0,35	0,03	0,03	0,0000		0,0018448	A4
0,82	0,07	0,08	0,0000	V2.1	-0,0179240	A3
1,38	0,14	0,16	0,0002		0,0817376	A2
1,88	0,23	0,24	0,0001		0,0183808	A1
2,41	0,36	0,34	0,0004		0,0148693	A0
2,88	0,45	0,43	0,0004
3,41	0,55	0,53	0,0003
3,91	0,63	0,63	0,0000
4,44	0,71	0,74	0,0006
4,97	0,82	0,84	0,0004
5,50	0,94	0,94	0,0000
6,00	1,05	1,05	0,0000
6,56	1,17	1,17	0,0000
7,03	1,28	1,27	0,0001
7,53	1,40	1,38	0,0003
8,09	1,52	1,52	0,0000
8,59	1,63	1,64	0,0001
9,05	1,74	1,75	0,0001
9,59	1,86	1,87	0,0001
10,12	1,98	1,97	0,0001

Zone I	lgD	Sollwerte
1	0,10	0,10
5	0,85	0,72
8	1,50	1,29
Gamma	0,66	0,56
Beta	0,62	0,51

## N+-
An	Zone	Dichte-Vorgabe	Wert	Bemerkung	V2.1
-0,000069	7,12	1,29	1,290	Zone 8
0,001845	4,36	0,72	0,720	Zone 5
-0,017924	1,88	0,24	0,240	Zone 2
0,081738
0,018381
0,014869

N +/-	0,88
Zone 8 (neu)	7,12
Zone 5 (neu)	4,36
Zone 2 (neu)	1,88
Belichtungkorrektur:		-0,64	Blenden	Var.1: Zone 5
		-0,50	Blenden	Var. 2: Mittelwert